## Hoja 1
1° PASO: Buscar relación N2/N1 para que el control trabaje en el medio.
Vin_medio | 140.0563 | V | Iin_media | 0.19278 | A
Vout_medio | 9 | V | Iout_media | 4.5 | A | factor_pico | 1.5
Asenoidal | 220 | V | P_out_target | 27 | W
N2/N1 = V2/V1 | 0.06426 |  | f_switching | 132000 | Hz
2° PASO: Dimensionar N1 y N2 por corriente
Núcleo
Aw | 172 | mm^2
fv | 0.3
k1 | 0.5 |  | % de área al primario
k2 | 0.5 |  | % de área del secundario
A1 | 25.8 | mm^2
A2 | 25.8 | mm^2
Conductores
D_primario | 0.6 | mm
S_skin_primario | 0.17907 | mm^2
J_primario | 4 | A/mm^2 | 2 a 4 A/mm^2
N_cond_prim | 1 | 0.26914 | Número de conductores apareados
D_secundario | 0.6 | mm
S_skin_sec | 0.17907 | mm^2
J_sec | 4 | A/mm^2
N_cond_sec | 7 | 6.2824 | Número de conductores apareados
Sección de conductores equivalentes
S_total_pr | 0.36 | mm^2 | Teniendo en cuenta que es un fleje (peor caso)
S_total_sec | 2.52 | mm^2
Capacidad de carrete
N1_max | 71 | 71.6667 | vueltas | => | N2 | 4.5624
N2_max | 10 | 10.2381 | vueltas | => | N1 | 155.6182
3° PASO: Verificación por saturación del núcleo
Núcleo
Bsat | 390 | mT | @10kHz y 100°C (peor caso)
Amin | 229 | mm^2
AL | 5200 | nH
B_AC | 32.6291 | mT
B_DC | 310.8044 | mT
B_max | 343.4335 | mT | OK?
4º PASO: cálculo de L

## Hoja 2
1° PASO: Buscar relación N2/N1 para que el control trabaje en el medio.
Vin_medio | 311 | V | Iin_media | 0.064309 | A
Vout_medio | 9 | V | Iout_media | 2.2222 | A | factor_pico | 1
Asenoidal | 220 | V | P_out_target | 20 | W |  |  |  | Iin_media | 0.064309 | A | Corriente Entrada considerando fuente ideal y D.
N2/N1 = V2/V1 | 0.043408 |  | f_switching | 132000 | Hz
Dmax | 0.4 | D/(1-D) | 0.66667 |  | N1/N2 = | 23.037
2° PASO: Dimensionar N1 y N2 por corriente
Núcleo
Aw | 172 | mm^2
fv | 0.3
k1 | 0.7 |  | % de área al primario
k2 | 0.3 |  | % de área del secundario
A1 | 36.12 | mm^2
A2 | 15.48 | mm^2
Conductores
D_primario | 0.6 | mm
S_skin_primario | 0.17907 | mm^2
J_primario | 4 | A/mm^2 | 2 a 4 A/mm^2
N_cond_prim | 1 | 0.089781 | Número de conductores apareados
D_secundario | 0.6 | mm
S_skin_sec | 0.17907 | mm^2
J_sec | 4 | A/mm^2
N_cond_sec | 4 | 3.1024 | Número de conductores apareados
Sección de conductores equivalentes
S_total_pr | 0.36 | mm^2 | Teniendo en cuenta que es un fleje (peor caso)
S_total_sec | 1.44 | mm^2
Capacidad de carrete
N1_max | 46 | 100.3333 | vueltas | => | N2 | 1.9968 |  | relacion | 115.3707
N2_max | 10 | 10.75 | vueltas | => | N1 | 230.3704 |  |  | 2.8215
3° PASO: Verificación por saturación del núcleo
Núcleo
Bsat | 390 | mT | @10kHz y 100°C (peor caso)
Amin | 229 | mm^2
AL | 5200 | nH
B_AC | 44.7325 | mT
B_DC | 67.1731 | mT
B_max | 111.9056 | mT | OK?
4º PASO: cálculo de L
L_prim | 0.011003 | factor para c | 4.2758e-08 | C = | 0.47048 | nF
L_sec | 2.0733e-05

## Agus
1° PASO: Buscar relación N2/N1 para que el control trabaje en el medio.
Vin_medio | 295.5706 | V | Iin_media | 0.077816 | A
Vout_medio | 9 | V | Iout_media | 2.2222 | A | factor_pico | 1
Asenoidal | 220 | V | P_out_target | 20 | W
N2/N1 = V2/V1 | 0.03045 |  | f_switching | 132000 | Hz |  |  | 0.033833 | 10
Dmax | 0.5 | D/(1-D) | 1
2° PASO: Dimensionar N1 y N2 por corriente
Núcleo
Aw | 172 | mm^2
fv | 0.3
k1 | 0.7 |  | % de área al primario
k2 | 0.3 |  | % de área del secundario
A1 | 36.12 | mm^2
A2 | 15.48 | mm^2
Conductores
D_primario | 0.6 | mm
S_skin_primario | 0.17907 | mm^2
J_primario | 4 | A/mm^2 | 2 a 4 A/mm^2
N_cond_prim | 1 | 0.10864 | Número de conductores apareados
D_secundario | 0.6 | mm
S_skin_sec | 0.17907 | mm^2
J_sec | 4 | A/mm^2
N_cond_sec | 4 | 3.1024 | Número de conductores apareados
Sección de conductores equivalentes
S_total_pr | 0.36 | mm^2 | Teniendo en cuenta que es un fleje (peor caso)
S_total_sec | 1.44 | mm^2
Capacidad de carrete
N1_max | 100 | 100.3333 | vueltas | => | N2 | 3.045
N2_max | 10 | 10.75 | vueltas | => | N1 | 328.4118
3° PASO: Verificación por saturación del núcleo
Núcleo
Bsat | 390 | mT | @10kHz y 100°C (peor caso)
Amin | 229 | mm^2
AL | 3300 | nH
B_AC | 48.8902 | mT
B_DC | 112.136 | mT
B_max | 161.0262 | mT | OK?
4º PASO: cálculo de L
L_prim | 0.033 | factor para c | 5.241e-08 | C = | 1.7295 | nF