## Transformador
Parámetros |  |  | Resultados |  |  | Verificaciones
Potencia de Salida | 23 | W | Corriente de salida promedio | 2.5556 | A
Tensión de Salida | 9 | V | N1/N2 | 33.3333
Tensión de Entrada | 300 | V | Ix2 (corriente media de la rampa) | 5.1111 | A
Duty-Cycle típico | 0.5 |  | Ix1 (corriente media de la rampa) | 0.15333 | A |  | 0.49248
Frecuencia de switching | 132000 | Hz | Corriente de entrada promedio | 0.076667 | A | 23 | 79.3432
Inductancia del primario | 0.009 | Hy | Potencia de entrada | 23 | W
I_limit TNY | 0.75 | A | Corriente de entrada pico | 0.21646 | A | Ok, modo continuo
A_L del núcleo | 5.2e-06 | Hy/n2 | N1 | 100.1921 |  | El primario satura !!! | Con gap | 0.056868 | T
J: Densidad de Corriente | 4 | A/mm2 | N2 | 3.0058
Area efectiva del primario | 76.812 | mm2 | Profundidad de skin | 0.18166 | mm
Area efectiva del secundario | 76.812 | mm2 | Radio del cable del primario | 0.10762 | mm | El cable entra
Bsat | 0.39 | T | Radio del cable del secundario | 0.65057 | mm | El cable entra
Area mínima (datasheet) | 229 | mm2 | Corriente de saturación | 0.41284 | A | El primario no satura
Radio de cable disponible | 0.3 | mm | Margen de Isat | 47.5664 | %
|  |  | L_secundario | 8.1e-06 | H
| 512.08 |  | Corriente del secundario pico | 7.2155
| 17.3 |  | Corriente del secundario mínima | 3.0067
| 29.6 |  | Corriente de salida RMS | 3.7148
| 153.624 |  | Cantidad de cables del secundario | 3.8899

## Circuito
Parámetro | Valor |  | Componente | Valor | Datos |  |  | Verificaciones
Potencia máxima de salida | 23 | W | Diodo de salida | MUR460 | IF = 4 A | trr = 75 ns
Tensión de salida | 9 | V | Capacitor de salida | 2.7965e-05 | >15uF electrolitico | 1uF multicapa | Al menos 12v
Ripple de salida | 0.45 | V | Capacitor de BP | 1uF | multicapa |  | Al menos 16v
Iavg máxima de salida | 2.5556 | A | Puente de diodos | W10M | Vf = 1V | IFavg = 1.5 A
Duty-Cycle | 0.65 |  | Capacitor de entrada | 100uF | Al menos 450V
Frecuencia | 132000 | Hz | Optoacoplador | 4N25 | tr, tf = 2us | 1.3
Vswitch breakdown | 725 | V | Zenner | 1N4736 | 6.8V
Ld estimada | 0.0003 | Hy | Preset | 10 kOhm | Lineal
Ld medida | 0.000501 | Hy | Vswitch | 600 |  |  |  | Ok, No supera la Vmax del MOS
Ripple del cap del snubber | 10 | % | Vsnubber | 280
|  |  | Rsnubber | -3614.3684 | 120k
|  |  | Potencia Rsn | -21.6912 | 1W
|  |  | Csnubber | -2.096e-08 | 680p |  | Al menos 500v | Polenta
|  |  | Dsnubber | MUR460 | IF = 4 A | trr = 75 ns

## Componentes
Nombre el el top overlay | Componentes para pedir | Valor | Potencia | Cantidad | Comentarios
W10M | W10M |  | - | 1 | Puente de diodos
R3 | Resistencia | 2.2M | 1/8W | 1 | EN/UV | Estas dos pueden ser iguales de 2M si hay
R5 | Resistencia | 1.8M | 1/8 W | 1 | EN/UV
R2 | Resistencia | 22k | 1W | 1 | Para la R del snubber
R1 | Resistencia | 1 ohm o mas chica capaz tambien | 1/8 W | 1 | Es la R serie con la inductancia del primario
R7 | Resistencia | 220k | 1/8 W |  | Optoacoplador pulldown
R6 | Resistencia | 1k | 1/4 W | 1 | Optoacoplador | Tengo mis dudas, esta va en paralelo al opto
R4 | Preset | 10k |  |  | Optoacoplador
D1 y D2 | Diodo | MUR460 |  | 2
DZ1 | Diodo Zener | 1N4736 | 6.8V | 1 | Ver cual hay en el paniol
C2 | Capacitor | 33u o mayor | 450V o mas | 1 | Para la entrada
C1 | Capacitor | 15u o mayor | 12V o mas, pero tampoco hace falta mucho | 1 | Para la salida
C3 y C5 | Capacitor | 1u | que se banquen 10V o mas | 2 | Para la salida y BP TNY290
C4 | Capacitor | 1n | Mayor a 400V
Opto | Optoacoplador | 4N25 |  | 1