## Hoja 1
1° PASO: Buscar relación N2/N1 para que el control trabaje en el medio.
Vin_medio | 140.0563 | V | Iin_media | 0.19278 | A
Vout_medio | 9 | V | Iout_media | 4.5 | A | factor_pico | 1.5
Asenoidal | 220 | V | P_out_target | 27 | W
N2/N1 = V2/V1 | 0.06426 |  | f_switching | 132000 | Hz
2° PASO: Dimensionar N1 y N2 por corriente
Núcleo
Aw | 172 | mm^2
fv | 0.3
k1 | 0.5 |  | % de área al primario
k2 | 0.5 |  | % de área del secundario
A1 | 25.8 | mm^2
A2 | 25.8 | mm^2
Conductores
D_primario | 0.6 | mm
S_skin_primario | 0.17907 | mm^2
J_primario | 4 | A/mm^2 | 2 a 4 A/mm^2
N_cond_prim | 1 | 0.26914 | Número de conductores apareados
D_secundario | 0.6 | mm
S_skin_sec | 0.17907 | mm^2
J_sec | 4 | A/mm^2
N_cond_sec | 7 | 6.2824 | Número de conductores apareados
Sección de conductores equivalentes
S_total_pr | 0.36 | mm^2 | Teniendo en cuenta que es un fleje (peor caso)
S_total_sec | 2.52 | mm^2
Capacidad de carrete
N1_max | 71 | 71.6667 | vueltas | => | N2 | 4.5624
N2_max | 10 | 10.2381 | vueltas | => | N1 | 155.6182
3° PASO: Verificación por saturación del núcleo
Núcleo
Bsat | 390 | mT | @10kHz y 100°C (peor caso)
Amin | 229 | mm^2
AL | 5200 | nH
B_AC | 32.6291 | mT
B_DC | 310.8044 | mT
B_max | 343.4335 | mT | OK?
4º PASO: cálculo de L

## Hoja 2
1° PASO: Buscar relación N2/N1 para que el control trabaje en el medio.
Vin_medio | 311 | V | Iin_media | 0.064309 | A
Vout_medio | 9 | V | Iout_media | 2.2222 | A | factor_pico | 1
Asenoidal | 220 | V | P_out_target | 20 | W |  |  |  | Iin_media | 0.064309 | A | Corriente Entrada considerando fuente ideal y D.
N2/N1 = V2/V1 | 0.043408 |  | f_switching | 132000 | Hz
Dmax | 0.4 | D/(1-D) | 0.66667 |  | N1/N2 = | 23.037
2° PASO: Dimensionar N1 y N2 por corriente
Núcleo
Aw | 172 | mm^2
fv | 0.3
k1 | 0.7 |  | % de área al primario
k2 | 0.3 |  | % de área del secundario
A1 | 36.12 | mm^2
A2 | 15.48 | mm^2
Conductores
D_primario | 0.6 | mm
S_skin_primario | 0.17907 | mm^2
J_primario | 4 | A/mm^2 | 2 a 4 A/mm^2
N_cond_prim | 1 | 0.089781 | Número de conductores apareados
D_secundario | 0.6 | mm
S_skin_sec | 0.17907 | mm^2
J_sec | 4 | A/mm^2
N_cond_sec | 4 | 3.1024 | Número de conductores apareados
Sección de conductores equivalentes
S_total_pr | 0.36 | mm^2 | Teniendo en cuenta que es un fleje (peor caso)
S_total_sec | 1.44 | mm^2
Capacidad de carrete
N1_max | 46 | 100.3333 | vueltas | => | N2 | 1.9968 |  | relacion | 115.3707
N2_max | 10 | 10.75 | vueltas | => | N1 | 230.3704 |  |  | 2.8215
3° PASO: Verificación por saturación del núcleo
Núcleo
Bsat | 390 | mT | @10kHz y 100°C (peor caso)
Amin | 229 | mm^2
AL | 5200 | nH
B_AC | 44.7325 | mT
B_DC | 67.1731 | mT
B_max | 111.9056 | mT | OK?
4º PASO: cálculo de L
L_prim | 0.011003 | factor para c | 4.2758e-08 | C = | 0.47048 | nF
L_sec | 2.0733e-05

## Copia de Hoja 2
1° PASO: Buscar relación N2/N1
Vd | 12 | V | Iin_media | 1.6667 | A
Vo | 300 | V | Iout_media | 0.066667 | A | factor_pico | 1
|  |  | P_out_target | 20 | W
N2/N1 = V2/V1 | 37.5 |  | f_switching | 60000 | Hz
Dmax | 0.4 | D/(1-D) | 0.66667 |  | N1/N2 = | 0.026667
2° PASO: Dimensionar N1 y N2 por corriente
Núcleo
Aw | 172 | mm^2
fv | 0.3
k1 | 0.7 |  | % de área al primario
k2 | 0.3 |  | % de área del secundario
A1 | 36.12 | mm^2
A2 | 15.48 | mm^2
Conductores
D_primario | 0.6 | mm
S_skin_primario | 0.054664 | mm^2
J_primario | 4 | A/mm^2 | 2 a 4 A/mm^2
N_cond_prim | 8 | 7.6224 | Número de conductores apareados
D_secundario | 0.6 | mm
S_skin_sec | 0.054664 | mm^2
J_sec | 4 | A/mm^2
N_cond_sec | 1 | 0.30489 | Número de conductores apareados
Sección de conductores equivalentes
S_total_pr | 2.88 | mm^2 | Teniendo en cuenta que es un fleje (peor caso)
S_total_sec | 0.36 | mm^2
Capacidad de carrete
N1_max | 46 | 12.5417 | vueltas | => | N2 | 1725 |  | relacion | 0.00066473
N2_max | 43 | 43 | vueltas | => | N1 | 1.1467 |  |  | 2437.5
3° PASO: Verificación por saturación del núcleo
Núcleo
Bsat | 390 | mT | @10kHz y 100°C (peor caso)
Amin | 229 | mm^2
AL | 5200 | nH
B_AC | 3.7972 | mT
B_DC | 1740.9025 | mT
B_max | 1744.6997 | mT | SATURA
4º PASO: cálculo de L
L_prim | 0.011003 | factor para c | 0.01929 | C = | 212253.0864 | nF
L_sec | 15.4733

## Hoja 5
Vo | 300
Vd | 12
D | 0.7
Ns/Np | 71.4286
f | 60000
Rload | 50
ILx | 6
DeltaILx | 2.4 | Asumo 40% ripple
Lx | 0.00041667
DeltaVo/Vo | 0.04
C | 2.0833e-07

## Hoja 6
Vo | 300
Vd | 12
f | 50000
Core width | 21 | mm
| 37.5 | mm
Core length | 17.2 | mm
2 Window width | 20.3
Window width | 10.15 | mm
Window length | 18.5 | mm
Window Area | 187.775 | mm^2
Ac | 361.2 | mm^2
Ap | 67824.33 | mm^4
Ap EE | 135648.66
Kw | 0.4
Ap EE seg | 54259.464
D | 0.5
Kt | 0.0014
Bmax | 0.2 | T
Ton | 1e-05
Amin | 345 | mm
N1min | 4.3478e-07
N1min | 1
Scu1 | 75.11
J | 4 | A/mm^2
Irms | 300.44

## Inductor
Calculo de maxima corriente del inductor
Usamos el E4012 CF196 |  |  | https://pdf1.alldatasheet.com/datasheet-pdf/view/343426/FERROXCUBE/E40-3C90.html
INDUCTOR
Core window-window width | 29 | mm
Core central width | 11.85 | mm
2 Window width | 17.15 | mm
Window width | 8.575 | mm
Window length | 20.25 | mm
Window Area | 347.2875 | mm^2
TRAFO
Core window-window width | 37.5 | mm
Core central width | 17.2 | mm
2 Window width | 20.3 | mm
Window width | 10.15 | mm
Window length | 18.5 | mm
Window Area | 375.55 | mm^2